## 2.4
sieve | opening (mm) | mass | cumulative mass | percent finer
4 | 4.75 | 0 | 0 | 100% | C_u | 7.3282
6 | 3.35 | 30 | 30 | 94% | C_c | 0.90166
10 | 2 | 48.7 | 78.7 | 84.26%
| 0.9042 |  |  | 60%
20 | 0.85 | 127.3 | 206 | 58.8%
40 | 0.425 | 96.8 | 302.8 | 39.44%
| 0.31717 |  |  | 30%
60 | 0.25 | 76.6 | 379.4 | 24.12%
100 | 0.15 | 55.2 | 434.6 | 13.08%
| 0.12339 |  |  | 10%
200 | 0.075 | 43.4 | 478 | 4.4%
Pan | - | 22 | 500 | 0%
US sieve | Opening (mm) | Retained Mass (g) | Cumulative Mass (g) | Percent Finer
4 | 4.75 | 0 | 0 | 100%
6 | 3.35 | 30 | 30 | 94%
10 | 2 | 48.7 | 78.7 | 84.26%
20 | 0.85 | 127.3 | 206 | 58.8%
40 | 0.425 | 96.8 | 302.8 | 39.44%
60 | 0.25 | 76.6 | 379.4 | 24.12%
100 | 0.15 | 55.2 | 434.6 | 13.08%
200 | 0.075 | 43.4 | 478 | 4.4%
Pan | - | 22 | 500 | 0%
opening | finer
4.75 | 100
3.35 | 94
2 | 84.26
0.85 | 58.8
0.425 | 39.44
0.25 | 24.12
0.15 | 13.08
0.075 | 4.4

## 2.8
size (mm) | percent finer | size (mm) | percent finer
0.425 | 100% | 0.425 | 100%
0.05 | 90.43% | 0.075 | 91.07%
0.033 | 90% | 0.033 | 90%
0.018 | 80% | 0.018 | 80%
0.01 | 70% | 0.01 | 70%
0.0062 | 60% | 0.0062 | 60%
0.0035 | 50% | 0.0035 | 50%
0.002 | 41.18% | 0.002 | 41.18%
0.0018 | 40% | 0.0018 | 40%
0.001 | 35% | 0.001 | 35%
Gravel | 0% | Gravel | 0%
Sand | 9.566% | Sand | 8.929%
Slit | 49.26% | Slit | 49.89%
Clay | 41.18% | Clay | 41.18%
Total | 100% | Total | 100%

## 2.10
G_s | 2.6
T | 24 | C
R | 43
t | 60 | min
K | 0.1321 | from table 2.9
L | 9.238 | 16.29-0.164R (equation 2.9)
D | 0.051834 | mm