## 6.3
volume | weight | moisture | wet unit weight (lb/ft^3) | dry unit weight (lb/ft^3)
0.033333 | 3.26 | 8.4 | 97.8 | 90.2214
0.033333 | 4.15 | 10.2 | 124.5 | 112.9764
0.033333 | 4.67 | 12.3 | 140.1 | 124.7551
0.033333 | 4.02 | 14.6 | 120.6 | 105.2356
0.033333 | 3.63 | 16.8 | 108.9 | 93.2363
max dry | 124.7551

## 6.4
max dry | 124.7551
G_s | 2.72
e | 0.36049
optimum moisture | 0.123
saturation | 0.92807

## 6.8
pit | e | cost | excavated | cost
A | 0.82 | 11 | 8564.7059 | 94211.7647
B | 1.1 | 8 | 9882.3529 | 79058.8235
C | 0.9 | 9 | 8941.1765 | 80470.5882
C | 0.78 | 10 | 8376.4706 | 83764.7059
V | 8000
e | 0.7
total dry unit weight | 293647.0588