## 7.2
L | 300 | mm | k=QL/Aht
A | 175 | cm^2
h | 500 | mm | v_s=kh/L*(1+e)/e
Q | 620 | cm^3
t | 3 | min
e | 0.58
k | 0.01181 | cm/s
v_s | 0.053618 | cm/s

## 7.4
L | 500 | mm | k=(A_soil*L/A_pipe*t)*ln(h1/h2)
A_soil | 26 | cm2
A_pipe | 1.3 | cm2 | ln(h1/h2)=ln(h2/h3)
h1 | 760 | mm | h2=sqrt(h1h3)
h2 | 300 | mm
t | 10 | min
k | 0.23238 | cm/min
h_5 | 47.7493 | cm

## 7.8
H | 3.8 | m
k | 5.2e-06 | m/s
alpha | 12
cos alpha | 0.97815
sin alpha | 0.20791 |  | i=deltaH/L
where deltaH = head loss = L * tan alpha
Q | 4.0186e-06 | m^3/s/m | i=Ltanalpha/(L/cosalpha)=sin alpha
Q | 0.014467 | m^3/hr/m | A=hcos alpha
Q=kiA

## 7.16
| H | k | mult | div
1 | 1.5 | 1e-05 | 1.5e-05 | 150000
2 | 2.5 | 0.003 | 0.0075 | 833.3333
3 | 3 | 3.5e-05 | 0.000105 | 85714.2857
|  |  | 0.0010886 | 2.9592e-05
36.7856

## 7.18
n | k | 200k | disch | seep | h
0.5 | 0.005 | 1 | 0.39167 | 0.78333 | 4.9496
0.6 | 0.042 | 8.4 | 3.29 | 5.4833 | 0.58924
0.33 | 0.00039 | 0.078 | 0.03055 | 0.092576
0.00015797
A | 0.017671 | 176.7146
i | 0.78333
Q | 2.1867e-06
0.007872
delH | 156.6667
delH2 | 313.3333
delH3 | 470
250
640.5
634.6