## 8.2
k | 4e-06 |  | q=k * HN_f/N_d
N_f | 3 | (3 flow channels from image)
N_d | 6 | (6 potential drops)
H1 | 3
H2 | 0.5
q | 5e-06 | m^3/s/m

## 8.6
k | 1e-05
N_f | 4
N_d | 14
H1 | 10
H2 | 1.5
q | 2.4286e-05

## 8.8
H | 7
alpha1 | 35
H_1 | 10
L_1 | 5
alpha2 | 40
m | 0.25
delta | 9.997
d | 24.2011
L | 1.9363
q | 3.1331e-06
q | 0.2707
L | 2.7225
q | 3.3746e-06
q | 0.29157